## 別紙４－２①【発電量】既存設備
別紙４－２①
既存CGSから更新するケース(発電量を用いて計算）
入力項目
■既存設備情報
メーカー |  |  |  |  | ←計算する設備のメーカー名を入力
製品名 |  |  |  |  | ←計算する設備の製品名を入力
型番 |  |  |  |  | ←計算する設備の型番を入力
■仕様
能力 | 定格発電能力 |  | kW |  | ←製品カタログ・仕様書に記載された値を入力
| 燃料種 |  |  |  | ←燃料種を選択
| 廃熱回収量 |  | kW |  | ←製品カタログ・仕様書に記載された値を入力
| 燃料消費量 |  | m3/h
| 発熱量 |  | MJ/m3HHV |  | ←発熱量を記入
■稼働条件
台数 |  |  | 台 |  | ←更新対象の台数を入力
逆潮流 |  |  |  |  | ←逆潮流の有無を選択
■エネルギー使用量
ガス | 月 | 燃料消費量 (m3/h) | 発電量 （実績） （kWh) | 稼働時間 (h) | エネルギー使用量 (m3)
| ４月 | 0 |  |  | #VALUE!
| ５月 | 0 |  |  | #VALUE!
| ６月 | 0 |  |  | #VALUE!
| ７月 | 0 |  |  | #VALUE!
| ８月 | 0 |  |  | #VALUE!
| ９月 | 0 |  |  | #VALUE!
| １０月 | 0 |  |  | #VALUE!
| １１月 | 0 |  |  | #VALUE!
| １２月 | 0 |  |  | #VALUE!
| １月 | 0 |  |  | #VALUE!
| ２月 | 0 |  |  | #VALUE!
| ３月 | 0 |  |  | #VALUE!
| 合計 | ー | 0 | 0 | #VALUE!

## 別紙４－２②【発電量】導入予定設備
別紙４－２②
既存CGSから更新するケース(発電量を用いて計算）
入力項目
■導入予定設備情報
メーカー |  |  |  |  | ←計算する設備のメーカー名を入力
製品名 |  |  |  |  | ←計算する設備の製品名を入力
型番 |  |  |  |  | ←計算する設備の型番を入力
■仕様
能力 | 定格発電能力 |  | kW |  | ←製品カタログ・仕様書に記載された値を入力
| 燃料種 | 都市ガス |  |  | ←燃料種を選択
| 定格廃熱回収量 |  | kW |  | ←製品カタログ・仕様書に記載された値を入力
| 燃料消費量 |  | m3/h
| 発熱量 |  | MJ/m3 HHV |  | ←発熱量を記入
■稼働条件
台数 |  |  | 台 |  | ←更新対象の台数を入力
逆潮流 |  |  |  |  | ←逆潮流の有無を選択
■エネルギー使用量
ガス | 月 | 燃料消費量 (m3/h) | 発電 （想定） （kWh) | 稼働時間 (h) | エネルギー使用量 (m3)
| ４月 | 0 | 0 |  | #VALUE!
| ５月 | 0 | 0 |  | #VALUE!
| ６月 | 0 | 0 |  | #VALUE!
| ７月 | 0 | 0 |  | #VALUE!
| ８月 | 0 | 0 |  | #VALUE!
| ９月 | 0 | 0 |  | #VALUE!
| １０月 | 0 | 0 |  | #VALUE!
| １１月 | 0 | 0 |  | #VALUE!
| １２月 | 0 | 0 |  | #VALUE!
| １月 | 0 | 0 |  | #VALUE!
| ２月 | 0 | 0 |  | #VALUE!
| ３月 | 0 | 0 |  | #VALUE!
| 合計 | ー | 0 | 0 | #VALUE!

## 別紙４－２③省エネ計算書
別紙４－２③
■事業による省エネルギー量
高効率コージェネレーション
事業実施前 （原油換算使用量） （kl/年) | 事業実施後 （原油換算使用量） （kl/年) | 省エネルギー量 （kl/年) | 計画省エネルギー量 (原油換算 kl/年)
|  |  | 計 | 削減率
#VALUE! | #VALUE! | #VALUE! | #VALUE! | #VALUE!
製品名 | 製品名
0 | 0
型番 | 型番
0 | 0
仕様(出力・能力) | 仕様(出力・能力)
0 | 0
年間エネルギー使用量 | 年間エネルギー使用量
#VALUE! | #VALUE!
原油換算使用量 | 原油換算使用量
#VALUE! | #VALUE!

## 原油換算係数
原油換算係数表（燃料）
（省エネ法施行規則（令和３年５月１４日公布改正）の第４条第１項） 発熱量１０（ＧＪ）＝原油換算量０．２５８（ｋｌ）
燃料種・単位発熱量 |  |  | 原油換算係数
燃料種 | 単位発熱量※ | 単位発熱量※ | 熱量換算 | 0.0258 | kL/GJ
| （低位） | （高位） | 電力 | 0.252 | kL/MWh
一般炭 | 24.4 | 25.7
コークス | 27.9 | 29.4
灯油 | 34.2 | 36.7
軽油 | 35.1 | 37.7
A重油 | 36.6 | 39.1
B重油 | 39.4 | 41.9
C重油 | 39.4 | 41.9
LPG | 45.8 | 50.8
天然ガス | 39.2 | 43.5
都市ガス（45MJ） | 40.6 | 45
都市ガス（46MJ） | 41.5 | 46