## 別紙⑥-1 計算シート
（別紙⑥-1）
【計算シート】
機器仕様 | 発電出力 |  |  |  |  | kW |  | ①
| 送電出力（発電出力－補機電力） |  |  |  |  | kW |  | ②
| 蒸気出力 |  |  |  |  | kW |  | ③
| 温水出力 |  |  |  |  | kW |  | ④
| 燃料消費量（HHV） |  |  |  |  | kW |  | ⑤
年間値 | 運転時間 | 合計 |  |  |  | h/年 | 0 | ⑥
|  | 運転時間 |  | 昼間（電気需要平準化時間帯以外） |  | h/年 |  | ⑦
|  |  |  | 電気需要平準化時間帯 |  | h/年 |  | ⑧
|  |  |  | 夜間（22:00～翌日8:00） |  | h/年 |  | ⑨
| 電力 | 合計 |  |  |  | MWh/年 | 0 | ⑩
|  | 構内使用電力 |  | 昼間（電気需要平準化時間帯以外） |  | MWh/年 | 0 | ⑪
|  |  |  | 電気需要平準化時間帯 |  | MWh/年 | 0 | ⑫
|  |  |  | 夜間（22:00～翌日8:00） |  | MWh/年 | 0 | ⑬
|  | 逆潮流電力 |  |  |  | MWh/年 |  | ⑭
| 蒸気出力量（③×⑥×0.0036GJ/kWh） |  |  |  |  | GJ/年 | 0 | ⑮
| 温水出力量（④×⑥×0.0036GJ/kWh） |  |  |  |  | GJ/年 | 0 | ⑯
| 燃料消費量（HHV） |  | 高位発熱量 |  | ⑤×⑥×0.0036GJ/kWh | GJ/年 | 0 | ⑰
|  |  | 45 |  | ⑰×0.0258kL/GJ | kL/年 | 0 | ⑱
|  |  | GJ/千Nm3 |  | ⑰(燃料の高位発熱量)GJ/千Nm3 | 千Nm3/年 | 0 | ⑲
| ＣＯ2排出量 |  |  |  |  | tＣＯ2/年 | 0 | ⑳
負荷 | 蒸気利用量（出力×利用率） |  |  |  |  | GJ/年 |  | ㉑ | ≦⑮
| 温水利用量（出力×利用率） |  |  |  |  | GJ/年 |  | ㉒ | ≦⑯
| 冷水利用量（出力×利用率） |  |  |  |  | GJ/年 |  | ㉓ | ≦⑯
換算係数 | 電力 | 構内使用電力 |  | 昼間（電気需要平準化時間帯以外） |  | GJ/MWh | 9.97 | ㉔
|  |  |  | 電気需要平準化時間帯 |  | GJ/MWh | 12.961 | ㉕
|  |  |  | 夜間 |  | GJ/MWh | 9.28 | ㉖
|  | 逆潮流電力 |  |  |  | GJ/MWh | 9.76 | ㉗
| 蒸気 |  |  |  |  | GJ/GJ |  | ㉘
| 温水 |  |  |  |  | GJ/GJ |  | ㉙
| 冷水 |  |  |  |  | GJ/GJ |  | ㉚
従来方式一次エネルギー消費量 | [5 empty] | GJ/年 | 0 | ㉛
[6 empty] | kL/年 | 0 | ㉜
省エネルギー量 | [5 empty] | GJ/年 | 0 | ㉝
[6 empty] | kL/年 | 0 | ㉞
省エネルギー率 | [5 empty] | ％ | 0 | ㉟
従来方式ＣＯ2排出量 | [5 empty] | tＣＯ2/年 | 0 | ㊱
ＣＯ２排出削減量 | [5 empty] | ▲tＣＯ2/年 | 0 | ㊲
ＣＯ２削減率 | [5 empty] | ％ | 0 | ㊳
費用対効果 | [5 empty] | 千円/kW | 0 | ㊴
補助対象経費 | [5 empty] | 円 |  | ㊵
※ 機器仕様は、各設備ごとの合計値を記入すること
※ 電気需要平準化時間帯：7～9月、12～3月の昼間時間帯（8時から22時）
月
日
日
②：補機動力の根拠を計算根拠シートで明確にする
例：仕様値、計測値、発電量×●％ 他
㉔～㉖：時間帯に応じた計量が困難な場合、電力の換算係数はすべて9.76とすること。
4～6月、10～11月の8:00～22:00
将来の事業状況の変化や生産量変動、制御方法等を加味して設定すること
燃料消費量は高位発熱量を記載すること
燃料裕度や出力裕度を考慮した数値とすること
7～9月、12～3月の8:00～22:00
【参考資料】省エネルギー性の評価についてに記載の通り、
以下の換算係数を使用しても可。
温水、冷水、産業用以外の蒸気の換算係数 1.36GJ/GJ
産業用蒸気の換算係数 1.02GJ/GJ
使用しない場合、下表に根拠となる設備の仕様値を記載のこと。
燃料の高位発熱量(GJ/千Nm3)を入力すること
補助対象経費を記入
⑭：逆潮流電力が
ある場合のみ記入

## 別紙⑥-2 計算根拠
（別紙⑥-2）
計算根拠
省エネルギー計算シートの計算根拠を下記に示す。
１．導入する停電対応型ＣＧＳの仕様
項目 |  | 数値 | 単位
発電出力 |  |  | kW/台 | （ａ）
補機動力 |  |  | kW/台 | （ｂ）
蒸気発生量 |  |  | kW/台 | （ｃ）
温水発生量 |  |  | kW/台 | （ｄ）
燃料消費量(LHV) |  |  | kW/台 | （ｅ）
台数 |  |  | 台 | （ｆ）
２．計算シート入力値の計算根拠
番号 | 数値 |  | 計算過程
① |  | kW
② |  | kW
③ |  | kW
④ |  | kW
⑤ |  | kW
⑦ |  | h/年
⑧ |  | h/年
⑨ |  | h/年
⑭ |  | MWh/年
㉑ |  | GJ/年
㉒ |  | GJ/年
㉓ |  | GJ/年
㉘ |  | GJ/MWｈ
㉙ |  | GJ/MWｈ
㉚ |  | GJ/MWｈ
㊵ |  | 円
表１ 停電対応型ＣＧＳ設備稼働時間
稼働時間（h/年）
| 昼間 | 夜間
夏季
冬季
その他
合計
・省エネルギー量の根拠、計算の前提となる数値、単位及び式等を具体的に示して記入する。
・原則として、国際単位系（SI）で記入すること。
「省エネ計算に使用した設備の仕様値」との整合をとること。
定格値を記入。根拠となる資料(カタログ、仕様書等)を
添付すること。

## 別紙⑥-3 想定稼働データ (電力)
（別紙⑥-3） 計算に使用した電力の想定負荷データとコージェネレーション設備の想定稼動データ
時 | 夏季電力負荷（7～9月） |  |  | 中間季電力負荷（4～6月，10～11月） |  |  | 冬季電力負荷（12～3月）
| 現状 | 導入後 |  | 現状 | 導入後 |  | 現状 | 導入後
| 電力量 | 送電量 | 買電量 | 電力量 | 送電量 | 買電量 | 電力量 | 送電量 | 買電量
| kW | kW | kW | kW | kW | kW | kW | kW | kW
0
1
2
3
4
5
6
7
8
9
10
11
12
13
14
15
16
17
18
19
20
21
22
23
合計

## 別紙⑥-3 想定稼働データ(温水)
（別紙⑥-3） 計算に使用した温水の想定負荷データとコージェネレーション設備の想定稼動データ
時 | 夏季温水負荷（7～9月） |  |  | 中間季温水負荷（4～6月，10～11月） |  |  | 冬季温水負荷（12～3月）
| 現状 | 導入後 |  | 現状 | 導入後 |  | 現状 | 導入後
| 温水熱量 | 温水熱量 | 温水熱量 | 温水熱量 | 温水熱量 | 温水熱量 | 温水熱量 | 温水熱量 | 温水熱量
| kW | kW | kW | kW | kW | kW | kW | kW | kW
0
1
2
3
4
5
6
7
8
9
10
11
12
13
14
15
16
17
18
19
20
21
22
23
合計