## 別紙５ー１【記入例】
（別紙５－１）
【ＣＧＳ計算シート】
ＣＧＳ機器仕様 | 単機 | 発電出力（定格） |  |  |  |  | kW | 35 | ①
|  | 蒸気出力 |  |  |  |  | kW | 0 | ②
|  | 温水出力 |  |  |  |  | kW | 56.9 | ③
|  | ガス消費量 |  |  |  | 低位発熱量基準 | kW | 104.5
[6 empty] | 高位発熱量基準 | kW | 115.8 | ④
| CGS台数 | [5 empty] | 台 | 2 | ⑤
| 総発電出力（①×⑤） | [5 empty] | kW | 70 | ⑥
| 補機電力（CGS補機関係消費電力の合計値） | [5 empty] | kW | 5 | ⑦
| 総発生電力（⑥－⑦） | [5 empty] | kW | 65 | ⑧
| 総蒸気出力（②×⑤） | [5 empty] | kW | 0 | ⑨
| 総温水出力（③×⑤） | [5 empty] | kW | 113.8 | ⑩
| 総ガス消費量（④×⑤） | [5 empty] | kW | 231.6 | ⑪
運転計画値 | CGS年間運転時間 | [5 empty] | h/年 | 3240 | ⑫
| CGS年間発生電力（⑧×⑫） | [5 empty] | MWh/年 | 210.6 | ⑬
| CGS年間蒸気出力量（⑨×⑫×0.0036GJ/kWh） | [5 empty] | GJ/年 | 0 | ⑭
| CGS年間温水出力量（⑩×⑫×0.0036GJ/kWh） | [5 empty] | GJ/年 | 1327.4 | ⑮
| ガス消費量 （高位発熱量基準） |  | ⑪×⑫×0.0036GJ/kWh |  |  |  | GJ/年 | 2701.4 | ⑯
|  |  | 単位熱量 | 45 | [MJ/Nm3]とした場合 |  | 千m3/年 | 60 | ⑱
| 蒸気利用率（計画値） | [5 empty] | ％ | 0 | ⑲
| ⇒蒸気利用量（⑭×⑲） | [5 empty] | GJ/年 | 0 | ⑳
| 温水利用率（計画値） | [5 empty] | ％ | 90 | ㉑
| ⇒温水利用量（⑮×㉑） | [5 empty] | GJ/年 | 1194.7 | ㉒
換算係数 | 電気（系統からの購入電気一次エネルギー換算） | [5 empty] | GJ/MWh | 8.64 | ㉓
| 蒸気（一次エネルギー換算） | [5 empty] | GJ/GJ | 1.36 | ㉔
| 温水（一次エネルギー換算） | [5 empty] | GJ/GJ | 1.36 | ㉕
| 電気CO2排出係数 | [5 empty] | t-CO2/MWh | 0.6 | ㉖
| 都市ガスCO2排出係数 | [5 empty] | t-CO2/千m3 | 2.05 | ㉗
【CGS導入前】一次エネルギー消費量 | [6 empty] | GJ/年 | 3444.4 | ㉘
【CGS導入後】一次エネルギー消費量 | [6 empty] | GJ/年 | 2701.4 | ㉙
▶▶▶省エネルギー量（㉘－㉙） | [6 empty] | GJ/年 | 743 | ㉚
【CGS導入前】CO2排出量 | [6 empty] | t‐CO2/年 | 200.4 | ㉛
【CGS導入後】CO2排出量 | [6 empty] | t‐CO2/年 | 123 | ㉜
▶▶▶CO2排出削減量（㉛－㉜） | [6 empty] | t‐CO2/年 | 77.4 | ㉝
▶▶▶CO2排出削減率（㉝－㉛） | [6 empty] | ％ | 38.6228
※都市ガス単位熱量は高位発熱量45.0MJ/Nm3、低位発熱量40.6MJ/Nm3として試算。
※冷水変換がある場合には、温水利用量にCOP換算して組み込んでください。
月
日
日
CGS
電気利用量（⑬）
一次エネ換算値（⑬×㉓）
都市ガス（⑳×㉔）
蒸気利用量（⑳）
温水利用量(㉒）
都市ガス
（⑯）
都市ガス（㉒×㉕）
≪CGS導入比較例≫
ガス利用
設備
一次エネルギー
一次エネルギー
系統電力
買電
別紙５‐3より、年間熱利用量を参考に熱利用率を想定する
記入例

## 別紙５－１
（別紙５－１）
【ＣＧＳ計算シート】
ＣＧＳ機器仕様 | 単機 | 発電出力（定格） |  |  |  |  | kW |  | ① | ←入力セル
|  | 蒸気出力 |  |  |  |  | kW |  | ② | ←入力セル
|  | 温水出力 |  |  |  |  | kW |  | ③ | ←入力セル
|  | ガス消費量 |  |  |  | 低位発熱量基準 | kW |  |  | ←入力セル
[6 empty] | 高位発熱量基準 | kW | 0 | ④
| CGS台数 | [5 empty] | 台 |  | ⑤ | ←入力セル
| 総発電出力（①×⑤） | [5 empty] | kW | 0 | ⑥
| 補機電力（CGS補機関係消費電力の合計値） | [5 empty] | kW |  | ⑦ | ←入力セル
| 総発生電力（⑥－⑦） | [5 empty] | kW | 0 | ⑧
| 総蒸気出力（②×⑤） | [5 empty] | kW | 0 | ⑨
| 総温水出力（③×⑤） | [5 empty] | kW | 0 | ⑩
| 総ガス消費量（④×⑤） | [5 empty] | kW | 0 | ⑪
運転計画値 | CGS年間運転時間 | [5 empty] | h/年 | 8640 | ⑫
| CGS年間発生電力（⑧×⑫） | [5 empty] | MWh/年 | 0 | ⑬
| CGS年間蒸気出力量（⑨×⑫×0.0036GJ/kWh） | [5 empty] | GJ/年 | 0 | ⑭
| CGS年間温水出力量（⑩×⑫×0.0036GJ/kWh） | [5 empty] | GJ/年 | 0 | ⑮
| ガス消費量 （高位発熱量基準） |  | ⑪×⑫×0.0036GJ/kWh |  |  |  | GJ/年 | 0 | ⑯
|  |  | 単位熱量 | 45 | [MJ/Nm3]とした場合 |  | 千m3/年 | 0 | ⑱
| 蒸気利用率（計画値） | [5 empty] | ％ |  | ⑲ | ←入力セル
| ⇒蒸気利用量（⑭×⑲） | [5 empty] | GJ/年 | 0 | ⑳
| 温水利用率（計画値） | [5 empty] | ％ |  | ㉑ | ←入力セル
| ⇒温水利用量（⑮×㉑） | [5 empty] | GJ/年 | 0 | ㉒
換算係数 | 電気（系統からの購入電気一次エネルギー換算） | [5 empty] | GJ/MWh | 8.64 | ㉓
| 蒸気（一次エネルギー換算） | [5 empty] | GJ/GJ | 1.36 | ㉔
| 温水（一次エネルギー換算） | [5 empty] | GJ/GJ | 1.36 | ㉕
| 電気CO2排出係数 | [5 empty] | t-CO2/MWh | 0.6 | ㉖
| 都市ガスCO2排出係数 | [5 empty] | t-CO2/千m3 | 2.05 | ㉗
【CGS導入前】一次エネルギー消費量 | [6 empty] | GJ/年 | 0 | ㉘
【CGS導入後】一次エネルギー消費量 | [6 empty] | GJ/年 | 0 | ㉙
▶▶▶省エネルギー量（㉘－㉙） | [6 empty] | GJ/年 | 0 | ㉚
【CGS導入前】CO2排出量 | [6 empty] | t‐CO2/年 | 0 | ㉛
【CGS導入後】CO2排出量 | [6 empty] | t‐CO2/年 | 0 | ㉜
▶▶▶CO2排出削減量（㉛－㉜） | [6 empty] | t‐CO2/年 | 0 | ㉝
▶▶▶CO2排出削減率（㉝－㉛） | [6 empty] | ％ | #DIV/0!
※都市ガス単位熱量は高位発熱量45.0MJ/Nm3、低位発熱量40.6MJ/Nm3として試算。
※冷水変換がある場合には、温水利用量にCOP換算して組み込んでください。
月
日
日
CGS
電気利用量（⑬）
一次エネ換算値（⑬×㉓）
都市ガス（⑳×㉔）
蒸気利用量（⑳）
温水利用量(㉒）
都市ガス
（⑯）
都市ガス（㉒×㉕）
≪CGS導入比較例≫
ガス利用
設備
一次エネルギー
一次エネルギー
系統電力
買電

## 別紙５－２(電力)【記入例】
（別紙５ー２） 計算に使用した電力の想定負荷データとコージェネレーション設備の想定稼動データ
時刻 | 夏季（7～9月） |  |  | 中間季（4～6月，10～11月） |  |  | 冬季（12～3月）
| 想定負荷 | CGS導入後 |  | 想定負荷 | CGS導入後 |  | 想定負荷 | CGS導入後
| 消費電力量 | CGS電力量 | 買電量 | 消費電力量 | CGS電力量 | 買電量 | 消費電力量 | CGS電力量 | 買電量
| kWh | kWh | kWh | kWh | kWh | kWh | kWh | kWh | kWh
0 | 40 | 0 | 40 | 40 | 0 | 40 | 40 | 0 | 40
1 | 40 | 0 | 40 | 40 | 0 | 40 | 40 | 0 | 40
2 | 40 | 0 | 40 | 40 | 0 | 40 | 40 | 0 | 40
3 | 40 | 0 | 40 | 40 | 0 | 40 | 40 | 0 | 40
4 | 40 | 0 | 40 | 40 | 0 | 40 | 40 | 0 | 40
5 | 40 | 0 | 40 | 40 | 0 | 40 | 40 | 0 | 40
6 | 40 | 0 | 40 | 40 | 0 | 40 | 40 | 0 | 40
7 | 60 | 0 | 60 | 60 | 0 | 60 | 60 | 0 | 60
8 | 80 | 0 | 80 | 80 | 0 | 80 | 80 | 0 | 80
9 | 100 | 0 | 100 | 100 | 0 | 100 | 100 | 0 | 100
10 | 140 | 65 | 75 | 140 | 65 | 75 | 140 | 65 | 75
11 | 160 | 65 | 95 | 160 | 65 | 95 | 160 | 65 | 95
12 | 160 | 65 | 95 | 160 | 65 | 95 | 160 | 65 | 95
13 | 160 | 65 | 95 | 160 | 65 | 95 | 160 | 65 | 95
14 | 160 | 65 | 95 | 160 | 65 | 95 | 160 | 65 | 95
15 | 160 | 65 | 95 | 160 | 65 | 95 | 160 | 65 | 95
16 | 150 | 65 | 85 | 150 | 65 | 85 | 150 | 65 | 85
17 | 140 | 65 | 75 | 140 | 65 | 75 | 140 | 65 | 75
18 | 130 | 65 | 65 | 130 | 65 | 65 | 130 | 65 | 65
19 | 120 | 0 | 120 | 120 | 0 | 120 | 120 | 0 | 120
20 | 110 | 0 | 110 | 110 | 0 | 110 | 110 | 0 | 110
21 | 80 | 0 | 80 | 80 | 0 | 80 | 80 | 0 | 80
22 | 40 | 0 | 40 | 40 | 0 | 40 | 40 | 0 | 40
23 | 40 | 0 | 40 | 40 | 0 | 40 | 40 | 0 | 40
合計 | 2270 | 585 | 1685 | 2270 | 585 | 1685 | 2270 | 585 | 1685
|  | 夏季 | 中間季 | 冬季 |  |  |  | 夏季 | 中間季 | 冬季
| 日数 | 90 | 150 | 120 |  |  | 日数 | 90 | 150 | 120
| 運転/日 | 9 | 9 | 9 | 年間運転時間 |  | 発電量/日 | 585 | 585 | 585 | 年間発電量
| 総運転時間 | 810 | 1350 | 1080 | 3240 | hr | 総発電量 | 52.65 | 87.75 | 70.2 | 210.6 | GWｈ
記入例

## 別紙５－２(電力)
C,D,F,G,I,J列に想定電力量を入力してください。
（別紙５ー２） 計算に使用した電力の想定負荷データとコージェネレーション設備の想定稼動データ
時刻 | 夏季（7～9月） |  |  | 中間季（4～6月，10～11月） |  |  | 冬季（12～3月）
| 想定負荷 | CGS導入後 |  | 想定負荷 | CGS導入後 |  | 想定負荷 | CGS導入後
| 消費電力量 | CGS電力量 | 買電量 | 消費電力量 | CGS電力量 | 買電量 | 消費電力量 | CGS電力量 | 買電量
| kWh | kWh | kWh | kWh | kWh | kWh | kWh | kWh | kWh
0
1
2
3
4
5
6
7
8
9
10
11
12
13
14
15
16
17
18
19
20
21
22
23
合計
|  | 夏季 | 中間季 | 冬季 |  |  |  | 夏季 | 中間季 | 冬季
| 日数 | 90 | 150 | 120 |  |  | 日数 | 90 | 150 | 120
| 運転/日 | 24 | 24 | 24 | 年間運転時間 |  | 発電量/日 |  |  |  | 年間発電量
| 総運転時間 | 2160 | 3600 | 2880 | 8640 | hr | 総発電量 | #VALUE! | #VALUE! | #VALUE! | #VALUE! | GWｈ

## 別紙５－３(温水)【記入例】
（別紙５ー３）計算に使用した温水の想定負荷データとコージェネレーション設備の想定稼動データ
時刻 | 夏季（7～9月） |  |  | 中間季（4～6月，10～11月） |  |  | 冬季（12～3月）
| 想定負荷 | CGS導入後 |  | 想定負荷 | CGS導入後 |  | 想定負荷 | CGS導入後
| 温水利用量 | CGS排熱量 | 他熱源 | 温水利用量 | CGS排熱量 | 他熱源 | 温水利用量 | CGS排熱量 | 他熱源
| kWh | kWh | kWh | kWh | kWh | kWh | kWh | kWh | kWh
0 | 0 | 0 | 0 | 0 | 0 | 0 | 0 | 0 | 0
1 | 0 | 0 | 0 | 0 | 0 | 0 | 0 | 0 | 0
2 | 0 | 0 | 0 | 0 | 0 | 0 | 0 | 0 | 0
3 | 0 | 0 | 0 | 0 | 0 | 0 | 0 | 0 | 0
4 | 0 | 0 | 0 | 0 | 0 | 0 | 0 | 0 | 0
5 | 0 | 0 | 0 | 0 | 0 | 0 | 0 | 0 | 0
6 | 0 | 0 | 0 | 0 | 0 | 0 | 0 | 0 | 0
7 | 0 | 0 | 0 | 0 | 0 | 0 | 0 | 0 | 0
8 | 100 | 0 | 100 | 100 | 0 | 100 | 100 | 0 | 100
9 | 200 | 0 | 200 | 150 | 0 | 150 | 200 | 0 | 200
10 | 200 | 110 | 90 | 150 | 110 | 40 | 200 | 110 | 90
11 | 200 | 110 | 90 | 150 | 110 | 40 | 200 | 110 | 90
12 | 200 | 110 | 90 | 150 | 110 | 40 | 200 | 110 | 90
13 | 200 | 110 | 90 | 150 | 110 | 40 | 200 | 110 | 90
14 | 200 | 110 | 90 | 150 | 110 | 40 | 200 | 110 | 90
15 | 200 | 110 | 90 | 150 | 110 | 40 | 200 | 110 | 90
16 | 200 | 110 | 90 | 150 | 110 | 40 | 200 | 110 | 90
17 | 200 | 110 | 90 | 150 | 110 | 40 | 200 | 110 | 90
18 | 200 | 110 | 90 | 120 | 110 | 10 | 200 | 110 | 90
19 | 100 | 0 | 100 | 100 | 0 | 100 | 100 | 0 | 100
20 | 0 | 0 | 0 | 0 | 0 | 0 | 0 | 0 | 0
21 | 0 | 0 | 0 | 0 | 0 | 0 | 0 | 0 | 0
22 | 0 | 0 | 0 | 0 | 0 | 0 | 0 | 0 | 0
23 | 0 | 0 | 0 | 0 | 0 | 0 | 0 | 0 | 0
合計 | 2200 | 990 | 1210 | 1670 | 990 | 680 | 2200 | 990 | 1210
|  | 夏季 | 中間季 | 冬季 |  |  |  | 夏季 | 中間季 | 冬季
| 日数 | 90 | 150 | 120 |  |  | 日数 | 90 | 150 | 120
| 運転/日 | 9 | 9 | 9 | 年間運転時間 |  | 排熱量/日 | 990 | 990 | 990 | ｋWh | 年間排熱量
| 総運転時間 | 810 | 1350 | 1080 | 3240 | hr | 総排熱量 | 89.1 | 148.5 | 118.8 | GWh | 356.4 | GWｈ
[12 empty] | 1283.04 | GJ
記入例

## 別紙５－３(温水)
C,D,F,G,I,J列に想定熱量を入力してください。
（別紙５ー３）計算に使用した温水の想定負荷データとコージェネレーション設備の想定稼動データ
時刻 | 夏季（7～9月） |  |  | 中間季（4～6月，10～11月） |  |  | 冬季（12～3月）
| 想定負荷 | CGS導入後 |  | 想定負荷 | CGS導入後 |  | 想定負荷 | CGS導入後
| 温水利用量 | CGS排熱量 | 他熱源 | 温水利用量 | CGS排熱量 | 他熱源 | 温水利用量 | CGS排熱量 | 他熱源
| kWh | kWh | kWh | kWh | kWh | kWh | kWh | kWh | kWh
0
1
2
3
4
5
6
7
8
9
10
11
12
13
14
15
16
17
18
19
20
21
22
23
合計
|  | 夏季 | 中間季 | 冬季 |  |  |  | 夏季 | 中間季 | 冬季
| 日数 | 90 | 150 | 120 |  |  | 日数 | 90 | 150 | 120
| 運転/日 | 24 | 24 | 24 | 年間運転時間 |  | 排熱量/日 |  |  |  | ｋWh | 年間排熱量
| 総運転時間 | 2160 | 3600 | 2880 | 8640 | hr | 総排熱量 | #VALUE! | #VALUE! | #VALUE! | GWh | #VALUE! | GWｈ
[12 empty] | #VALUE! | GJ